## Arkusz1
Załącznik nr 6 do SIWZ
Dostawa sprzętu komputerowego w ramach projektu pt. „Podniesienie kompetencji cyfrowych mieszkańców województw: kujawsko-pomorskiego i łódzkiego” współfinansowanego ze środków Europejskiego Funduszu Rozwoju Regionalnego w ramach Programu Operacyjnego Polska Cyfrowa na lata 2014-2020.
lp | nazwa | ilość | szczegółowy opis | kod producenta/producent/model oraz szczegółowa specyfikacja sprzętu | cena jedn. netto | cena jedn. brutto | wartość ogółem netto w PLN | wartość ogółem brutto w PLN
1 | 2 | 3 | 4 | 5 | 6 | 7 | 8 | 9
1 | Laptop | 12 | Minimalne wymagania: 1. Typ: komputer przenośny 2. Monitor/ wyświetlacz: min. 14” 3. Rozdzielczość matrycy: min. Full HD 1920 x 1080 4. Procesor co najmniej dwurdzeniowy, o częstotliwości bazowej minimum 2,1 GHz, osiągający w teście CPU PassMark minimum 5000 pkt 5. Pamięć RAM minimum 8GB 6. Pamięć masowa minimum 128 GB 7. Maksymalna obsługiwana ilość pamięci RAM 32 GB 8. Czas pracy na baterii umożliwiający całodzienną eksploatację (min. 8h pracy na baterii) 7. Zintegrowane komponenty multimedialne: kamera, mikrofon, karta audio i głośniki 9. Możliwość podłączenia do sieci WiFi o standardzie co najmniej 802.11g 10. Złącza i łączność: USB 3.0 2 szt., USB Typu-C 1 szt., czytnik kart pamięci HDMI lub równoważne, Bluetooth w standardzie minimum 2.0 11. Możliwość zabezpieczenia linką (port Kensington Lock) 12. Myszka 13. Oprogramowanie: najnowszy stabilny system operacyjny z interfejsem dostępnym w kilku językach do wyboru: minimum w polskim i angielskim, w pełni obsługujący pracę w sieci domowej, konfigurację systemu w technologii Group Policy oraz zarządzanie wersjami plików poprzez kopie w tle 14. Wymagania dodatkowe: - konstrukcja o zwiększonej odporności na uszkodzenia mechaniczne (odporność na upadek z wysokości minimum 70 cm) - konstrukcja o zwiększonej odporności na kontakt z płynami (minimum na poziomie klawiatury i touchpada) |  |  |  | 0 | 0
6 | Szafa przystosowana do przechowywania, ładowania i ochrony laptopów | 1 | Minimalne wymagania: 1. Rodzaj szafy: metalowa/ stalowa 2. Mobilność szafy: Tak, skrętne koła jezdne z hamulcem 3. Liczba obsługiwanych laptopów: min. 12 szt. 4. Możliwość ładowania laptopów: Tak, min. 12 szt. jednocześnie 5. Sygnalizacja ładowania: Tak 6. Dostęp: zamykana na klucz z blokadą drzwi min. w 2 miejscach 7. Wielkość półek: umożliwiające przechowywanie laptopów o wymiarach oferowanych powyżej 8. Gwarancja: min. 24 miesiące
RAZEM | [6 empty] | 0 | 0
cenę netto i brutto należy przenieść do formularza ofertowego
W przypadku zastosowania przez dostawcę na proponowane towary stawki podatku VAT, innej niż podstawowa tj. 23% należy wypełnić poniższe zestawienie: poz. ............................... objęte stawką podatku VAT ......... % (podać podstawę prawną) ..............................................................................................................................................; poz. ........................................................... objęte stawką podatku VAT ......... % (podać podstawę prawną) ...........................................................................................................................................................